## IMAGENS (hidden)
PREFEITURA MUNICIPAL DE ANASTÁCIO
PREFEITURA MUNICIPAL DE BANDEIRANTES
PREFEITURA MUNICIPAL DE BODOQUENA
PREFEITURA MUNICIPAL DE ELDORADO
PREFEITURA MUNICIPAL DE NOVA ALVORADA DO SUL
PREFEITURA MUNICIPAL DE PORTO MURTINHO
PREFEITURA MUNICIPAL DE NAVIRAÍ
PREFEITURA MUNICIPAL DE ÁGUA CLARA
PREFEITURA MUNICIPAL DE CAARAPÓ
PREFEITURA MUNICIPAL DE JARAGUARI
PREFEITURA MUNICIPAL DE JARDIM
PREFEITURA MUNICIPAL DE RIBAS DO RIO PARDO
PREFEITURA MUNICIPAL DE SELVÍRIA

## REFERENCIA (hidden)
PREFEITURA MUNICIPAL DE ANASTÁCIO | NILDO ALVES ALBRES
PREFEITURA MUNICIPAL DE BANDEIRANTES | EDERVAN GUSTAVO SPROTTE
PREFEITURA MUNICIPAL DE BODOQUENA | KAZUTO HORII
PREFEITURA MUNICIPAL DE ELDORADO | AGUINALDO DOS SANTOS
PREFEITURA MUNICIPAL DE NOVA ALVORADA DO SUL | JOSÉ PAULO PALEARI
PREFEITURA MUNICIPAL DE PORTO MURTINHO | NELSON CINTRA RIBEIRO
PREFEITURA MUNICIPAL DE NAVIRAÍ | RHAIZA REJANE NEME DE MATOS
PREFEITURA MUNICIPAL DE ÁGUA CLARA | GEROLINA DA SILVA ALVEZ
PREFEITURA MUNICIPAL DE CAARAPÓ | ANDRÉ LUÍS NEZZI DE CARVALHO
PREFEITURA MUNICIPAL DE JARAGUARI
PREFEITURA MUNICIPAL DE JARDIM | CLEDIANE ARECO MATZENBACHER
PREFEITURA MUNICIPAL DE RIBAS DO RIO PARDO | JOÃO ALFREDO DANIEZE
PREFEITURA MUNICIPAL DE SELVÍRIA | JOSÉ FERNANDO BARBOSA DOS SANTOS
SINAPI
AGESUL
AGESUL-INFRA
SICRO
SBC
COMPOSIÇÃO
COTAÇÃO
ANASTÁCIO - MS
BANDEIRANTES - MS
BODOQUENA - MS
ELDORADO - MS
NOVA ALVORADA DO SUL - MS
PORTO MURTINHO - MS
NAVIRAÍ - MS
ÁGUA CLARA - MS
CAARAPÓ - MS
JARAGUARI - MS
JARDIM - MS
RIBAS DO RIO PARDO - MS
SELVÍRIA - MS

## DADOS (hidden)
DADOS DA OBRA
PREFEITURA: | PREFEITURA MUNICIPAL DE RIBAS DO RIO PARDO
LOCAL: | RUA MARANHÃO S/N, RIBAS DO RIO PARDO, MS
MUNÍCIPIO | RIBAS DO RIO PARDO - MS
DADOS DO EMPREEDIMENTO E OBRA
DESCRIÇÃO DA OBRA: | CERCAMENTO DE LOTEAMENTO
ENCARGOS: | ENCARGOS SOCIAIS SOBRE PREÇOS DA MÃO-DE-OBRA: 106,76%(HORA) 64,39%(MÊS)
BDI | 22,47%
REGIME PREVIDENCIÁRIO PREVISTO SBC : | (MAIO/2024)
REGIME PREVIDENCIÁRIO PREVISTO SINAPI : | (MAIO/2024)
REGIME PREVIDENCIÁRIO PREVISTO AGESUL : | (JANEIRO/2024)
RESPONSÁVEL PELA OBRA
NOME: | FÁBIO MARQUES RIBEIRO
PROFISSÃO: | ENGENHEIRO CIVIL
CREA/CAU: | 15.276 D
DATA DO PREENCHIMENTO: | 2026-08-05
RESPONSÁVEL PELO TOMADOR
NOME: | JOÃO ALFREDO DANIEZE
CARGO: | PREFEITO MUNICIPAL
PLANILHA ORÇAMENTÁRIA
MEMÓRIA DE CÁLCULO
COMPOSIÇÕES
CRONOGRAMA
COTAÇÕES
BDI

## ORÇAMENTO_DES
GOVERNO DO ESTADO DE MATO GROSSO DO SUL
PREFEITURA MUNICIPAL DE RIBAS DO RIO PARDO
SECRETARIA DE OBRAS
PLANILHA DE ORÇAMENTO
OBJETO: | CERCAMENTO DE LOTEAMENTO | [6 empty] | RESPONSÁVEL ORÇAMENTO
MUNÍCIPIO: | RIBAS DO RIO PARDO - MS | [6 empty] | __________________________________________ FÁBIO MARQUES RIBEIRO CREA - 15.276 D/MS
LOCAL: | RUA MARANHÃO S/N, RIBAS DO RIO PARDO, MS
BDI S/DES: | 22,47%
SIST./REF.: | AGESUL(JANEIRO/2024) SINAPI (MAIO/2024) SBC (MAIO/2024) | [6 empty] | DATA ORÇAMENTO: |  | 2024-07-23
ENCARGOS.: | ENCARGOS SOCIAIS SOBRE PREÇOS DA MÃO-DE-OBRA: 106,76%(HORA) 64,39%(MÊS) |  |  |  |  | PRAZO EXEC.: | 60 | dias
ITEM | SERVIÇO/ INSUMO | REFERENCIAL | CÓD ENG | CÓDIGO | DESCRIÇÃO | UNIDADE | QUANTIDADE | CUSTO UNITÁRIO S/ DES | CUSTO UNITÁRIO S/ DES C/BDI | CUSTO TOTAL S/ DES C/ BDI
1. |  |  |  |  | SERVIÇOS PRELIMINARES |  |  |  |  | 18279.23
1.1 | SERVIÇO | SINAPI | 1.1 | 103689 | FORNECIMENTO E INSTALAÇÃO DE PLACA DE OBRA COM CHAPA GALVANIZADA E ESTRUTURA DE MADEIRA. AF_03/2022_PS | M2 | 8 | 309,38 | 378.89 | 3031.12
1.2 | SERVIÇO | AGESUL | 1.2 | 101003100 | INSTALACOES PROVISORIAS DE LUZ E FORCA PARA OBRAS DE PORTE PEQUENO | UN | 1 | 3032.44 | 3713.82 | 3713.82
1.3 | SERVIÇO | AGESUL | 1.3 | 101002100 | INSTALACAO PROVISORIA DE AGUA E ESGOTO PARA OBRAS DE PORTE PEQUENO | UN | 1 | 2370.36 | 2902.97 | 2902.97
1.4 | SERVIÇO | SINAPI | 1.4 | CPU 02 | EXECUÇÃO DE SANITÁRIO E VESTIÁRIO EM CANTEIRO DE OBRA EM CHAPA DE MADEIRA COMPENSADA, NÃO INCLUSO MOBILIÁRIO. | M2 | 6 | 950.02 | 1163.48 | 6980.88
1.5 | SERVIÇO | AGESUL | 1.5 | 101001181 | LOCACAO DE CONTAINER PARA DEPOSITO DE (2,30 X 6,00)M, ALT. 2,50M, SEM DIVISORIAS INTERNAS E SEM SANITARIO, EXC TRANSP/CARGA/DESCARGA | MES | 2 | 673.82 | 825.22 | 1650.44
2. |  |  |  |  | CERCAMENTO |  |  |  |  | 116219.44
2.1 | SERVIÇO | COMPOSIÇÃO | 2.1 | CPU 01 | ALAMBRADO EM MOURÕES DE CONCRETO, COM FIOS DE ARAME GALVANIZADO ESTICADO | M | 1024.73 | 86.14 | 105.49 | 108098.76
2.2 | SERVIÇO | SINAPI | 2.2 | 100950 | TRANSPORTE COM CAMINHÃO CARROCERIA COM GUINDAUTO (MUNCK), MOMENTO MÁXIMO DE CARGA 11,7 TM, EM VIA URBANA EM LEITO NATURAL (UNIDADE: TXKM). AF_07/2020 | TXKM | 1928.9035 | 3,44 | 4.21 | 8120.68
3. |  |  |  |  | ADMINISTRAÇÃO |  |  |  |  | 7773.4 | 5.464%
3.1 | SERVIÇO | SINAPI | 3.1 | 90777 | ENGENHEIRO CIVIL DE OBRA JUNIOR COM ENCARGOS COMPLEMENTARES | H | 40 | 116,82 | 143.06 | 5722.4
3.2 | SERVIÇO | SINAPI | 3.2 | 90780 | MESTRE DE OBRAS COM ENCARGOS COMPLEMENTARES | H | 40 | 30,23 | 37.02 | 1480.8
3.3 | SERVIÇO | SINAPI | 3.3 | 90781 | TOPOGRAFO COM ENCARGOS COMPLEMENTARES | H | 20 | 23,28 | 28.51 | 570.2
[9 empty] | TOTAL GERAL= | 142272.07

## MEMORIA DE CALCULO AT
GOVERNO DO ESTADO DE MATO GROSSO DO SUL
PREFEITURA MUNICIPAL DE RIBAS DO RIO PARDO
SECRETARIA DE OBRAS
MEMÓRIA DE CALCULO
| Objeto: | CERCAMENTO DE LOTEAMENTO | [5 empty] | RESPONSÁVEL ORÇAMENTO
| Município: | RIBAS DO RIO PARDO - MS
| Local: | RUA MARANHÃO S/N, RIBAS DO RIO PARDO, MS | [5 empty] | __________________________________________ FÁBIO MARQUES RIBEIRO CREA - 15.276 D/MS
| SIST./REF.: | AGESUL(JANEIRO/2024) SINAPI (MAIO/2024) SBC (MAIO/2024)
DADOS DO PROJETO
TABELA DE ESQUADRIAS
| ITEM | CÓDIGO | DESCRIÇÃO | [5 empty] | UNIDADE | VERIFICAÇÃO
| 1.0 |  | SERVIÇOS PRELIMINARES
| 1.1 | 103689 | FORNECIMENTO E INSTALAÇÃO DE PLACA DE OBRA COM CHAPA GALVANIZADA E ESTRUTURA DE MADEIRA. AF_03/2022_PS | [5 empty] | M2
| OBS | FORAM CONSIDERADAS AS DIMENSÕES PADRÃO DO GOVERNO FEDERAL |  |  | LARGURA | ALTURA | ÁREA |  | FÓRMULA
1.1 | TOTAL |  |  |  | 2 | 4 | 8 |  | ALTURA X LARGURA
| 1.2 | 101003100 | INSTALACOES PROVISORIAS DE LUZ E FORCA PARA OBRAS DE PORTE PEQUENO | [5 empty] | UN
| OBS | [5 empty] | QTD |  | FÓRMULA
1.2 | TOTAL | [5 empty] | 1 |  | QUANTIDADE
| 1.3 | 101003100 | INSTALACOES PROVISORIAS DE LUZ E FORCA PARA OBRAS DE PORTE PEQUENO | [5 empty] | UN
| OBS | [5 empty] | QTD |  | FÓRMULA
1.3 | TOTAL | [5 empty] | 1 |  | QUANTIDADE
| 1.4 | CPU 02 | EXECUÇÃO DE SANITÁRIO E VESTIÁRIO EM CANTEIRO DE OBRA EM CHAPA DE MADEIRA COMPENSADA, NÃO INCLUSO MOBILIÁRIO. | [5 empty] | M2
| OBS |  |  |  | LARGURA | ALTURA | ÁREA |  | FÓRMULA
1.4 | TOTAL |  |  |  | 2 | 3 | 6 |  | QUANTIDADE
| 1.5 | 101001181 | LOCACAO DE CONTAINER PARA DEPOSITO DE (2,30 X 6,00)M, ALT. 2,50M, SEM DIVISORIAS INTERNAS E SEM SANITARIO, EXC TRANSP/CARGA/DESCARGA | [5 empty] | MES
| OBS | [5 empty] | MESES |  | FÓRMULA
1.5 | TOTAL | [5 empty] | 2 |  | QUANTIDADE
| 2. |  | CERCAMENTO
| 2.1 | CPU 01 | ALAMBRADO EM MOURÕES DE CONCRETO, COM FIOS DE ARAME GALVANIZADO ESTICADO | [5 empty] | M
| OBS | COMPRIMENTO TOTAL DO CERCAMETO |  |  |  | LOCAL | COMPRIMENTO | TOTAL | FÓRMULA
[6 empty] | LATERAL DIREITA | 626.81 | 626.81
[6 empty] | FUNDO | 405.92 | 405.92
1024.73
2.1 | TOTAL | [6 empty] | 1024.73
| 2.2 | 100950 | TRANSPORTE COM CAMINHÃO CARROCERIA COM GUINDAUTO (MUNCK), MOMENTO MÁXIMO DE CARGA 11,7 TM, EM VIA URBANA EM LEITO NATURAL (UNIDADE: TXKM). AF_07/2020 | [5 empty] | TXKM
| OBS | PESO TOTAL DO CERCAMENTO(TON.) |  |  |  | DIST. (KM) |  | TOTAL (TxKM) | FÓRMULA
|  | 16.0742 |  |  |  | 120 |  | 1928.9035 | PESO X DISTÂNCIA
2.2 | TOTAL | [6 empty] | 1928.9035
| 5. |  | ADMINISTRAÇÃO
| 3.1 | 90777 | ENGENHEIRO CIVIL DE OBRA JUNIOR COM ENCARGOS COMPLEMENTARES | [5 empty] | H
| OBS |  |  | MESES | SEMANAS | DIAS | HORAS |  | FÓRMULA
|  |  |  | 2 | 4 | 5 | 1 | 40 | QUANTIDADE X PROFUNDIDADE
3.1 | TOTAL | [6 empty] | 40
| 3.2 | 90780 | MESTRE DE OBRAS COM ENCARGOS COMPLEMENTARES | [5 empty] | H
| OBS |  |  | MESES | SEMANAS | DIAS | HORAS |  | FÓRMULA
|  |  |  | 2 | 4 | 5 | 1 | 40 | QUANTIDADE X PROFUNDIDADE
3.2 | TOTAL | [6 empty] | 40
| 3.3 | 90781 | TOPOGRAFO COM ENCARGOS COMPLEMENTARES | [5 empty] | H
| OBS |  |  | MESES | SEMANAS | DIAS | HORAS |  | FÓRMULA
|  |  |  | 1 | 4 | 5 | 1 | 20 | QUANTIDADE X PROFUNDIDADE
3.3 | TOTAL | [6 empty] | 20
DADOS
BANCO DE DADOS ARQUITETÔNICO
BANCO DE DADOS ENGENHARIA

## COMPOSIÇÃO
GOVERNO DO ESTADO DE MATO GROSSO DO SUL
PREFEITURA MUNICIPAL DE RIBAS DO RIO PARDO
SECRETARIA DE OBRAS
COMPOSIÇÃO DE PREÇO
Objeto: | CERCAMENTO DE LOTEAMENTO |  |  |  | RESPONSÁVEL ORÇAMENTO
Município: | RIBAS DO RIO PARDO - MS
Local: | RUA MARANHÃO S/N, RIBAS DO RIO PARDO, MS |  |  |  | __________________________________________ FÁBIO MARQUES RIBEIRO CREA - 15.276 D/MS
SIST./REF.: | AGESUL(JANEIRO/2024) SINAPI (MAIO/2024) SBC (MAIO/2024)
CPU 01 | REFERENCIA | CÓDIGO | ALAMBRADO EM MOURÕES DE CONCRETO, COM FIOS DE ARAME GALVANIZADO ESTICADO | UNIDADE | M | TOTAL: | 86.14
IT EM |  |  |  | UNIDADE | QUANTIDADE | S/DESONERAÇÃO
[6 empty] | VALOR UNITÁRIO | VALOR TOTAL
1 | SINAPI | 36799 | MOURAO DE CONCRETO RETO, TIPO ESTICADOR, *10 X 10* CM, H= 2,50 M | UN | 0.4 | 61,14 | 24.45
2 | SINAPI | 43130 | ARAME GALVANIZADO 12 BWG, D = 2,76 MM (0,048 KG/M) OU 14 BWG, D = 2,11 MM (0,026 KG/M) | KG | 0.384 | 20,00 | 7.68
3 | SINAPI | 88309 | PEDREIRO COM ENCARGOS COMPLEMENTARES | H | 1.1229 | 24,93 | 27.99
4 | SINAPI | 88316 | SERVENTE COM ENCARGOS COMPLEMENTARES | H | 1.1229 | 20,13 | 22.6
5 | SINAPI | 93358 | ESCAVAÇÃO MANUAL DE VALA COM PROFUNDIDADE MENOR OU IGUAL A 1,30 M. AF_02/2021 | M3 | 0.029553 | 79,63 | 2.35
5 | SINAPI | 94974 | CONCRETO MAGRO PARA LASTRO, TRAÇO 1:4,5:4,5 (EM MASSA SECA DE CIMENTO/ AREIA MÉDIA/ BRITA 1) - PREPARO MANUAL. AF_05/2021 | M3 | 0.0024627 | 438,47 | 1.07
CPU 02 | REFERENCIA | CÓDIGO | EXECUÇÃO DE SANITÁRIO E VESTIÁRIO EM CANTEIRO DE OBRA EM CHAPA DE MADEIRA COMPENSADA, NÃO INCLUSO MOBILIÁRIO. | UNIDADE | M2 | TOTAL: | 950.02
IT EM |  |  |  |  | QUANTIDADE | S/DESONERAÇÃO
[6 empty] | VALOR UNITÁRIO | VALOR TOTAL
1 | SINAPI | 86888 | VASO SANITÁRIO SIFONADO COM CAIXA ACOPLADA LOUÇA BRANCA - FORNECIMENTO E INSTALAÇÃO. AF_01/2020 | UN | 0.0522 | 469,25 | 24.49
2 | SINAPI | 86943 | LAVATÓRIO LOUÇA BRANCA SUSPENSO, 29,5 X 39CM OU EQUIVALENTE, PADRÃO POPULAR, INCLUSO SIFÃO FLEXÍVEL EM PVC, VÁLVULA E ENGATE FLEXÍVEL 30CM EM PLÁSTICO E TORNEIRA CROMADA DE MESA, PADRÃO POPULAR - FORNECIMENTO E INSTALAÇÃO. AF_01/2020 | UN | 0.0522 | 262,17 | 13.68
3 | SINAPI | 87548 | MASSA ÚNICA, EM ARGAMASSA TRAÇO 1:2:8, PREPARO MANUAL, APLICADA MANUALMENTE EM PAREDES INTERNAS DE AMBIENTES COM ÁREA ENTRE 5M² E 10M², E = 10MM, COM TALISCAS. AF_03/2024 | M2 | 0.1894 | 26,70 | 5.05
4 | SINAPI | 87777 | EMBOÇO OU MASSA ÚNICA EM ARGAMASSA TRAÇO 1:2:8, PREPARO MANUAL, APLICADA MANUALMENTE EM PANOS DE FACHADA COM PRESENÇA DE VÃOS, ESPESSURA DE 25 MM. AF_08/2022 | M2 | 0.1681 | 54,72 | 9.19
5 | SINAPI | 87885 | CHAPISCO APLICADO NO TETO OU EM ALVENARIA E ESTRUTURA, COM ROLO PARA TEXTURA ACRÍLICA. ARGAMASSA INDUSTRIALIZADA COM PREPARO EM MISTURADOR 300 KG. AF_10/2022 | M2 | 0.7679 | 9,72 | 7.46
6 | SINAPI | 87903 | CHAPISCO APLICADO EM ALVENARIA (COM PRESENÇA DE VÃOS) E ESTRUTURAS DE CONCRETO DE FACHADA, COM ROLO PARA TEXTURA ACRÍLICA. ARGAMASSA INDUSTRIALIZADA COM PREPARO EM MISTURADOR 300 KG. AF_10/2022 | M2 | 0.1681 | 11,86 | 1.99
7 | SINAPI | 88489 | PINTURA LÁTEX ACRÍLICA PREMIUM, APLICAÇÃO MANUAL EM PAREDES, DUAS DEMÃOS. AF_04/2023 | M2 | 2.4442 | 11,75 | 28.71
8 | SINAPI | 89709 | RALO SIFONADO, PVC, DN 100 X 40 MM, JUNTA SOLDÁVEL, FORNECIDO E INSTALADO EM RAMAL DE DESCARGA OU EM RAMAL DE ESGOTO SANITÁRIO. AF_08/2022 | UN | 0.0696 | 19,99 | 1.39
9 | SINAPI | 89711 | TUBO PVC, SERIE NORMAL, ESGOTO PREDIAL, DN 40 MM, FORNECIDO E INSTALADO EM RAMAL DE DESCARGA OU RAMAL DE ESGOTO SANITÁRIO. AF_08/2022 | M | 0.1631 | 19,87 | 3.24
10 | SINAPI | 89712 | TUBO PVC, SERIE NORMAL, ESGOTO PREDIAL, DN 50 MM, FORNECIDO E INSTALADO EM RAMAL DE DESCARGA OU RAMAL DE ESGOTO SANITÁRIO. AF_08/2022 | M | 0.2235 | 25,49 | 5.69
11 | SINAPI | 89714 | TUBO PVC, SERIE NORMAL, ESGOTO PREDIAL, DN 100 MM, FORNECIDO E INSTALADO EM RAMAL DE DESCARGA OU RAMAL DE ESGOTO SANITÁRIO. AF_08/2022 | M | 0.047 | 35,48 | 1.66
12 | SINAPI | 89724 | JOELHO 90 GRAUS, PVC, SERIE NORMAL, ESGOTO PREDIAL, DN 40 MM, JUNTA SOLDÁVEL, FORNECIDO E INSTALADO EM RAMAL DE DESCARGA OU RAMAL DE ESGOTO SANITÁRIO. AF_08/2022 | UN | 0.174 | 9,79 | 1.7
13 | SINAPI | 89731 | JOELHO 90 GRAUS, PVC, SERIE NORMAL, ESGOTO PREDIAL, DN 50 MM, JUNTA ELÁSTICA, FORNECIDO E INSTALADO EM RAMAL DE DESCARGA OU RAMAL DE ESGOTO SANITÁRIO. AF_08/2022 | UN | 0.0174 | 14,11 | 0.24
14 | SINAPI | 89748 | CURVA CURTA 90 GRAUS, PVC, SERIE NORMAL, ESGOTO PREDIAL, DN 100 MM, JUNTA ELÁSTICA, FORNECIDO E INSTALADO EM RAMAL DE DESCARGA OU RAMAL DE ESGOTO SANITÁRIO. AF_08/2022 | UN | 0.0522 | 41,52 | 2.16
15 | SINAPI | 89784 | TE, PVC, SERIE NORMAL, ESGOTO PREDIAL, DN 50 X 50 MM, JUNTA ELÁSTICA, FORNECIDO E INSTALADO EM RAMAL DE DESCARGA OU RAMAL DE ESGOTO SANITÁRIO. AF_08/2022 | UN | 0.0174 | 23,08 | 0.4
16 | SINAPI | 90443 | RASGO LINEAR MANUAL EM ALVENARIA, PARA RAMAIS/ DISTRIBUIÇÃO DE INSTALAÇÕES HIDRÁULICAS, DIÂMETROS MENORES OU IGUAIS A 40 MM. AF_09/2023 | M | 0.0722 | 6,99 | 0.5
17 | SINAPI | 90466 | CHUMBAMENTO LINEAR EM ALVENARIA PARA RAMAIS/DISTRIBUIÇÃO DE INSTALAÇÕES HIDRÁULICAS COM DIÂMETROS MENORES OU IGUAIS A 40 MM. AF_09/2023 | M | 0.0722 | 13,82 | 0.99
18 | SINAPI | 90822 | PORTA DE MADEIRA PARA PINTURA, SEMI-OCA (LEVE OU MÉDIA), 80X210CM, ESPESSURA DE 3,5CM, INCLUSO DOBRADIÇAS - FORNECIMENTO E INSTALAÇÃO. AF_12/2019 | UN | 0.0348 | 401,02 | 13.95
19 | SINAPI | 91170 | FIXAÇÃO DE TUBOS HORIZONTAIS DE PVC ÁGUA, PVC ESGOTO, PVC ÁGUA PLUVIAL, CPVC, PPR, COBRE OU AÇO, DIÂMETROS MENORES OU IGUAIS A 40 MM, COM ABRAÇADEIRA METÁLICA RÍGIDA TIPO U PERFIL 1 1/4", FIXADA EM PERFILADO EM LAJE. AF_09/2023_PS | M | 0.4612 | 11,35 | 5.23
20 | SINAPI | 91173 | FIXAÇÃO DE TUBOS VERTICAIS DE PVC ÁGUA, PVC ESGOTO, PVC ÁGUA PLUVIAL, CPVC, PPR, COBRE OU AÇO, DIÂMETROS MENORES OU IGUAIS A 40 MM, COM ABRAÇADEIRA METÁLICA RÍGIDA TIPO U PERFIL 1 1/4", FIXADA EM PERFILADO EM PAREDE. AF_09/2023_PS | M | 0.1827 | 4,22 | 0.77
21 | SINAPI | 91305 | FECHADURA DE EMBUTIR PARA PORTA DE BANHEIRO, COMPLETA, ACABAMENTO PADRÃO POPULAR, INCLUSO EXECUÇÃO DE FURO - FORNECIMENTO E INSTALAÇÃO. AF_12/2019 | UN | 0.0522 | 106,87 | 5.57
22 | SINAPI | 91862 | ELETRODUTO RÍGIDO ROSCÁVEL, PVC, DN 20 MM (1/2"), PARA CIRCUITOS TERMINAIS, INSTALADO EM FORRO - FORNECIMENTO E INSTALAÇÃO. AF_03/2023 | M | 0.3307 | 9,34 | 3.08
23 | SINAPI | 91863 | ELETRODUTO RÍGIDO ROSCÁVEL, PVC, DN 25 MM (3/4"), PARA CIRCUITOS TERMINAIS, INSTALADO EM FORRO - FORNECIMENTO E INSTALAÇÃO. AF_03/2023 | M | 0.1305 | 11,09 | 1.44
24 | SINAPI | 91870 | ELETRODUTO RÍGIDO ROSCÁVEL, PVC, DN 20 MM (1/2"), PARA CIRCUITOS TERMINAIS, INSTALADO EM PAREDE - FORNECIMENTO E INSTALAÇÃO. AF_03/2023 | M | 0.1566 | 12,02 | 1.88
25 | SINAPI | 91871 | ELETRODUTO RÍGIDO ROSCÁVEL, PVC, DN 25 MM (3/4"), PARA CIRCUITOS TERMINAIS, INSTALADO EM PAREDE - FORNECIMENTO E INSTALAÇÃO. AF_03/2023 | M | 0.0261 | 13,77 | 0.35
26 | SINAPI | 91875 | LUVA PARA ELETRODUTO, PVC, ROSCÁVEL, DN 25 MM (3/4"), PARA CIRCUITOS TERMINAIS, INSTALADA EM FORRO - FORNECIMENTO E INSTALAÇÃO. AF_03/2023 | UN | 0.0348 | 7,21 | 0.25
27 | SINAPI | 91882 | LUVA PARA ELETRODUTO, PVC, ROSCÁVEL, DN 20 MM (1/2"), PARA CIRCUITOS TERMINAIS, INSTALADA EM PAREDE - FORNECIMENTO E INSTALAÇÃO. AF_03/2023 | UN | 0.0348 | 8,96 | 0.31
28 | SINAPI | 91890 | CURVA 90 GRAUS PARA ELETRODUTO, PVC, ROSCÁVEL, DN 25 MM (3/4"), PARA CIRCUITOS TERMINAIS, INSTALADA EM FORRO - FORNECIMENTO E INSTALAÇÃO. AF_03/2023 | UN | 0.0174 | 11,54 | 0.2
29 | SINAPI | 91911 | CURVA 90 GRAUS PARA ELETRODUTO, PVC, ROSCÁVEL, DN 20 MM (1/2"), PARA CIRCUITOS TERMINAIS, INSTALADA EM PAREDE - FORNECIMENTO E INSTALAÇÃO. AF_03/2023 | UN | 0.0696 | 14,58 | 1.01
30 | SINAPI | 91924 | CABO DE COBRE FLEXÍVEL ISOLADO, 1,5 MM², ANTI-CHAMA 450/750 V, PARA CIRCUITOS TERMINAIS - FORNECIMENTO E INSTALAÇÃO. AF_03/2023 | M | 1.253 | 2,77 | 3.47
31 | SINAPI | 91926 | CABO DE COBRE FLEXÍVEL ISOLADO, 2,5 MM², ANTI-CHAMA 450/750 V, PARA CIRCUITOS TERMINAIS - FORNECIMENTO E INSTALAÇÃO. AF_03/2023 | M | 0.4699 | 4,04 | 1.89
32 | SINAPI | 91928 | CABO DE COBRE FLEXÍVEL ISOLADO, 4 MM², ANTI-CHAMA 450/750 V, PARA CIRCUITOS TERMINAIS - FORNECIMENTO E INSTALAÇÃO. AF_03/2023 | M | 1.0442 | 6,25 | 6.52
33 | SINAPI | 91937 | CAIXA OCTOGONAL 3" X 3", PVC, INSTALADA EM LAJE - FORNECIMENTO E INSTALAÇÃO. AF_03/2023 | UN | 0.1392 | 13,39 | 1.86
34 | SINAPI | 91959 | INTERRUPTOR SIMPLES (2 MÓDULOS), 10A/250V, INCLUINDO SUPORTE E PLACA - FORNECIMENTO E INSTALAÇÃO. AF_03/2023 | UN | 0.0174 | 40,17 | 0.69
35 | SINAPI | 91967 | INTERRUPTOR SIMPLES (3 MÓDULOS), 10A/250V, INCLUINDO SUPORTE E PLACA - FORNECIMENTO E INSTALAÇÃO. AF_03/2023 | UN | 0.0174 | 53,96 | 0.93
36 | SINAPI | 92000 | TOMADA BAIXA DE EMBUTIR (1 MÓDULO), 2P+T 10 A, INCLUINDO SUPORTE E PLACA - FORNECIMENTO E INSTALAÇÃO. AF_03/2023 | UN | 0.0348 | 27,66 | 0.96
37 | SINAPI | 92543 | TRAMA DE MADEIRA COMPOSTA POR TERÇAS PARA TELHADOS DE ATÉ 2 ÁGUAS PARA TELHA ONDULADA DE FIBROCIMENTO, METÁLICA, PLÁSTICA OU TERMOACÚSTICA, INCLUSO TRANSPORTE VERTICAL. AF_07/2019 | M2 | 1.3566 | 25,00 | 33.91
38 | SINAPI | 92981 | CABO DE COBRE FLEXÍVEL ISOLADO, 16 MM², ANTI-CHAMA 450/750 V, PARA DISTRIBUIÇÃO - FORNECIMENTO E INSTALAÇÃO. AF_10/2020 | M | 0.2611 | 14,97 | 3.9
39 | SINAPI | 93358 | ESCAVAÇÃO MANUAL DE VALA COM PROFUNDIDADE MENOR OU IGUAL A 1,30 M. AF_02/2021 | M3 | 0.0279 | 79,63 | 2.22
40 | SINAPI | 94210 | TELHAMENTO COM TELHA ONDULADA DE FIBROCIMENTO E = 6 MM, COM RECOBRIMENTO LATERAL DE 1 1/4 DE ONDA PARA TELHADO COM INCLINAÇÃO MÁXIMA DE 10°, COM ATÉ 2 ÁGUAS, INCLUSO IÇAMENTO. AF_07/2019 | M2 | 1.3566 | 50,46 | 68.45
41 | SINAPI | 94559 | JANELA DE AÇO TIPO BASCULANTE PARA VIDROS, COM BATENTE, FERRAGENS E PINTURA ANTICORROSIVA. EXCLUSIVE VIDROS, ACABAMENTO, ALIZAR E CONTRAMARCO. FORNECIMENTO E INSTALAÇÃO. AF_12/2019 | M2 | 0.0905 | 687,89 | 62.25
42 | SINAPI | 95240 | LASTRO DE CONCRETO MAGRO, APLICADO EM PISOS, LAJES SOBRE SOLO OU RADIERS, ESPESSURA DE 3 CM. AF_01/2024 | M2 | 0.0064 | 17,96 | 0.11
43 | SINAPI | 95241 | LASTRO DE CONCRETO MAGRO, APLICADO EM PISOS, LAJES SOBRE SOLO OU RADIERS, ESPESSURA DE 5 CM. AF_01/2024 | M2 | 1.3328 | 34,66 | 46.19
44 | SINAPI | 95805 | CONDULETE DE PVC, TIPO B, PARA ELETRODUTO DE PVC SOLDÁVEL DN 25 MM (3/4''), APARENTE - FORNECIMENTO E INSTALAÇÃO. AF_10/2022 | UN | 0.0174 | 18,71 | 0.32
45 | SINAPI | 95811 | CONDULETE DE PVC, TIPO LB, PARA ELETRODUTO DE PVC SOLDÁVEL DN 25 MM (3/4''), APARENTE - FORNECIMENTO E INSTALAÇÃO. AF_10/2022 | UN | 0.0522 | 15,34 | 0.8
46 | SINAPI | 96985 | HASTE DE ATERRAMENTO, DIÂMETRO 5/8", COM 3 METROS - FORNECIMENTO E INSTALAÇÃO. AF_08/2023 | UN | 0.0522 | 77,57 | 4.04
47 | SINAPI | 97886 | CAIXA ENTERRADA ELÉTRICA RETANGULAR, EM ALVENARIA COM TIJOLOS CERÂMICOS MACIÇOS, FUNDO COM BRITA, DIMENSÕES INTERNAS: 0,3X0,3X0,3 M. AF_12/2020 | UN | 0.0522 | 160,25 | 8.36
48 | SINAPI | 97906 | CAIXA ENTERRADA HIDRÁULICA RETANGULAR, EM ALVENARIA COM BLOCOS DE CONCRETO, DIMENSÕES INTERNAS: 0,6X0,6X0,6 M PARA REDE DE ESGOTO. AF_12/2020 | UN | 0.0348 | 432,79 | 15.06
49 | SINAPI | 98441 | PAREDE DE MADEIRA COMPENSADA PARA CONSTRUÇÃO TEMPORÁRIA EM CHAPA SIMPLES, EXTERNA, SEM VÃO. AF_03/2024 | M2 | 0.2612 | 94,75 | 24.74
50 | SINAPI | 98443 | PAREDE DE MADEIRA COMPENSADA PARA CONSTRUÇÃO TEMPORÁRIA EM CHAPA SIMPLES, INTERNA, SEM VÃO. AF_03/2024 | M2 | 0.083 | 76,50 | 6.34
51 | SINAPI | 98445 | PAREDE DE MADEIRA COMPENSADA PARA CONSTRUÇÃO TEMPORÁRIA EM CHAPA SIMPLES, EXTERNA, COM ÁREA LÍQUIDA MAIOR OU IGUAL A 6 M², COM VÃO. AF_03/2024 | M2 | 0.4081 | 109,59 | 44.72
52 | SINAPI | 98446 | PAREDE DE MADEIRA COMPENSADA PARA CONSTRUÇÃO TEMPORÁRIA EM CHAPA SIMPLES, EXTERNA, COM ÁREA LÍQUIDA MENOR QUE 6 M², COM VÃO. AF_03/2024 | M2 | 0.3182 | 136,84 | 43.54
53 | SINAPI | 98447 | PAREDE DE MADEIRA COMPENSADA PARA CONSTRUÇÃO TEMPORÁRIA EM CHAPA SIMPLES, INTERNA, COM ÁREA LÍQUIDA MAIOR OU IGUAL A 6 M², COM VÃO. AF_03/2024 | M2 | 0.1297 | 88,35 | 11.45
54 | SINAPI | 98448 | PAREDE DE MADEIRA COMPENSADA PARA CONSTRUÇÃO TEMPORÁRIA EM CHAPA SIMPLES, INTERNA, COM ÁREA LÍQUIDA MENOR QUE 6 M², COM VÃO. AF_03/2024 | M2 | 0.1011 | 110,37 | 11.15
55 | SINAPI | 98679 | PISO CIMENTADO, TRAÇO 1:3 (CIMENTO E AREIA), ACABAMENTO LISO, ESPESSURA 2,0 CM, PREPARO MECÂNICO DA ARGAMASSA. AF_09/2020 | M2 | 0.5134 | 36,30 | 18.63
56 | SINAPI | 100860 | CHUVEIRO ELÉTRICO COMUM CORPO PLÁSTICO, TIPO DUCHA - FORNECIMENTO E INSTALAÇÃO. AF_01/2020 | UN | 0.0696 | 95,12 | 6.62
57 | SINAPI | 101165 | ALVENARIA DE EMBASAMENTO COM BLOCO ESTRUTURAL DE CONCRETO, DE 14X19X29CM E ARGAMASSA DE ASSENTAMENTO COM PREPARO EM BETONEIRA. AF_05/2020 | M3 | 0.0286 | 1.008,43 | 28.84
58 | SINAPI | 101876 | QUADRO DE DISTRIBUIÇÃO DE ENERGIA EM PVC, DE EMBUTIR, SEM BARRAMENTO, PARA 6 DISJUNTORES - FORNECIMENTO E INSTALAÇÃO. AF_10/2020 | UN | 0.0174 | 77,92 | 1.35
59 | SINAPI | 101891 | DISJUNTOR MONOPOLAR TIPO NEMA, CORRENTE NOMINAL DE 35 ATÉ 50A - FORNECIMENTO E INSTALAÇÃO. AF_10/2020 | UN | 0.1044 | 27,60 | 2.88
60 | SINAPI | 103328 | ALVENARIA DE VEDAÇÃO DE BLOCOS CERÂMICOS FURADOS NA HORIZONTAL DE 9X19X19 CM (ESPESSURA 9 CM) E ARGAMASSA DE ASSENTAMENTO COM PREPARO EM BETONEIRA. AF_12/2021 | M2 | 0.4675 | 86,97 | 40.65
61 | SINAPI | 3080 | FECHADURA ESPELHO PARA PORTA EXTERNA, EM ACO INOX (MAQUINA, TESTA E CONTRA-TESTA) E EM ZAMAC (MACANETA, LINGUETA E TRINCOS) COM ACABAMENTO CROMADO, MAQUINA DE 40 MM, INCLUINDO CHAVE TIPO CILINDRO | CJ | 0.0348 | 72,40 | 2.51
62 | SINAPI | 3659 | JUNCAO SIMPLES DE REDUCAO, PVC, DN 100 X 50 MM, SERIE NORMAL PARA ESGOTO PREDIAL | UN | 0.0174 | 18,78 | 0.32
63 | SINAPI | 3670 | JUNCAO SIMPLES, PVC, 45 GRAUS, DN 100 X 100 MM, SERIE NORMAL PARA ESGOTO PREDIAL | UN | 0.0348 | 24,11 | 0.83
64 | SINAPI | 11587 | FORRO DE PVC LISO, BRANCO, REGUA DE 10 CM, ESPESSURA DE 8 MM A 10 MM (COM COLOCACAO / SEM ESTRUTURA METALICA) | M2 | 0.9762 | 92,14 | 89.94
65 | SINAPI | 11697 | MICTORIO COLETIVO ACO INOX (AISI 304), E = 0,8 MM, DE *100 X 40 X 30* CM (C X A X P) | UN | 0.0174 | 709,26 | 12.34
66 | SINAPI | 11712 | CAIXA SIFONADA, PVC, 150 X 150 X 50 MM, COM GRELHA QUADRADA, BRANCA (NBR 5688) | UN | 0.0348 | 43,19 | 1.5
67 | SINAPI | 21112 | VALVULA DE DESCARGA EM METAL CROMADO PARA MICTORIO COM ACIONAMENTO POR PRESSAO E FECHAMENTO AUTOMATICO | UN | 0.0174 | 173,94 | 3.02
68 | SINAPI | 43777 | PORTA DE MADEIRA, FOLHA LEVE (NBR 15930), DE 600 X 2100 MM, E = 35 MM, NUCLEO COLMEIA, CAPA LISA EM HDF, ACABAMENTO MELAMINICO EM PADRAO MADEIRA | UN | 0.044762 | 298,34 | 13.35
69 | SINAPI | 87246 | REVESTIMENTO CERÂMICO PARA PISO COM PLACAS TIPO ESMALTADA EXTRA DE DIMENSÕES 35X35 CM APLICADA EM AMBIENTES DE ÁREA MENOR QUE 5 M2. AF_02/2023_PE | M2 | 0.0274 | 61,94 | 1.69
70 | SINAPI | 87247 | REVESTIMENTO CERÂMICO PARA PISO COM PLACAS TIPO ESMALTADA EXTRA DE DIMENSÕES 35X35 CM APLICADA EM AMBIENTES DE ÁREA ENTRE 5 M2 E 10 M2. AF_02/2023_PE | M2 | 0.16825 | 55,69 | 9.36
71 | SINAPI | 87248 | REVESTIMENTO CERÂMICO PARA PISO COM PLACAS TIPO ESMALTADA EXTRA DE DIMENSÕES 35X35 CM APLICADA EM AMBIENTES DE ÁREA MAIOR QUE 10 M2. AF_02/2023_PE | M2 | 0.30435 | 49,12 | 14.94
72 | SINAPI | 87527 | EMBOÇO, EM ARGAMASSA TRAÇO 1:2:8, PREPARO MECÂNICO, APLICADO MANUALMENTE EM PAREDES INTERNAS DE AMBIENTES COM ÁREA MENOR QUE 5M², E =17,5MM, COM TALISCAS. AF_03/2024 | M2 | 0.086317 | 37,30 | 3.21
73 | SINAPI | 87529 | MASSA ÚNICA, EM ARGAMASSA TRAÇO 1:2:8, PREPARO MECÂNICO, APLICADA MANUALMENTE EM PAREDES INTERNAS DE AMBIENTES COM ÁREA ENTRE 5M² E 10M², E = 17,5MM, COM TALISCAS. AF_03/2024 | M2 | 0.5651 | 34,54 | 19.51
74 | SINAPI | 87531 | EMBOÇO, EM ARGAMASSA TRAÇO 1:2:8, PREPARO MECÂNICO, APLICADO MANUALMENTE EM PAREDES INTERNAS DE AMBIENTES COM ÁREA ENTRE 5M² E 10M², E = 17,5MM, COM TALISCAS. AF_03/2024 | M2 | 0.11858 | 33,42 | 3.96
75 | SINAPI | 89356 | TUBO, PVC, SOLDÁVEL, DN 25MM, INSTALADO EM RAMAL OU SUB-RAMAL DE ÁGUA - FORNECIMENTO E INSTALAÇÃO. AF_06/2022 | M | 0.3745 | 21,31 | 7.98
76 | SINAPI | 89362 | JOELHO 90 GRAUS, PVC, SOLDÁVEL, DN 25MM, INSTALADO EM RAMAL OU SUB-RAMAL DE ÁGUA - FORNECIMENTO E INSTALAÇÃO. AF_06/2022 | UN | 0.2065 | 8,75 | 1.8
77 | SINAPI | 89366 | JOELHO 90 GRAUS COM BUCHA DE LATÃO, PVC, SOLDÁVEL, DN 25MM, X 3/4 INSTALADO EM RAMAL OU SUB-RAMAL DE ÁGUA - FORNECIMENTO E INSTALAÇÃO. AF_06/2022 | UN | 0.175 | 15,27 | 2.67
78 | SINAPI | 89395 | TE, PVC, SOLDÁVEL, DN 25MM, INSTALADO EM RAMAL OU SUB-RAMAL DE ÁGUA - FORNECIMENTO E INSTALAÇÃO. AF_06/2022 | UN | 0.15575 | 12,09 | 1.88
79 | SINAPI | 90443 | RASGO LINEAR MANUAL EM ALVENARIA, PARA RAMAIS/ DISTRIBUIÇÃO DE INSTALAÇÕES HIDRÁULICAS, DIÂMETROS MENORES OU IGUAIS A 40 MM. AF_09/2023 | M | 0.3745 | 6,99 | 2.61
80 | SINAPI | 90466 | CHUMBAMENTO LINEAR EM ALVENARIA PARA RAMAIS/DISTRIBUIÇÃO DE INSTALAÇÕES HIDRÁULICAS COM DIÂMETROS MENORES OU IGUAIS A 40 MM. AF_09/2023 | M | 0.3745 | 13,82 | 5.17
81 | SINAPI | 89351 | REGISTRO DE PRESSÃO BRUTO, LATÃO, ROSCÁVEL, 3/4'' - FORNECIMENTO E INSTALAÇÃO. AF_08/2021 | UN | 1 | 29,72 | 29.72
82 | SINAPI | 89383 | ADAPTADOR CURTO COM BOLSA E ROSCA PARA REGISTRO, PVC, SOLDÁVEL, DN 25MM X 3/4 , INSTALADO EM RAMAL OU SUB-RAMAL DE ÁGUA - FORNECIMENTO E INSTALAÇÃO. AF_06/2022 | UN | 1 | 6,16 | 6.16
83 | SINAPI | 89385 | LUVA SOLDÁVEL E COM ROSCA, PVC, SOLDÁVEL, DN 25MM X 3/4 , INSTALADO EM RAMAL OU SUB-RAMAL DE ÁGUA - FORNECIMENTO E INSTALAÇÃO. AF_06/2022 | UN | 1 | 6,77 | 6.77
84 | SINAPI | 88316 | SERVENTE COM ENCARGOS COMPLEMENTARES | H | 0.01727 | 20,13 | 0.34
85 | SINAPI | 88239 | AJUDANTE DE CARPINTEIRO COM ENCARGOS COMPLEMENTARES | H | 0.08532 | 20,52 | 1.75
86 | SINAPI | 88262 | CARPINTEIRO DE FORMAS COM ENCARGOS COMPLEMENTARES | H | 0.25596 | 24,59 | 6.29
87 | SINAPI | 91692 | SERRA CIRCULAR DE BANCADA COM MOTOR ELÉTRICO POTÊNCIA DE 5HP, COM COIFA PARA DISCO 10" - CHP DIURNO. AF_08/2015 | CHP | 0.00228 | 29,26 | 0.06
88 | SINAPI | 91693 | SERRA CIRCULAR DE BANCADA COM MOTOR ELÉTRICO POTÊNCIA DE 5HP, COM COIFA PARA DISCO 10" - CHI DIURNO. AF_08/2015 | CHI | 0.00996 | 27,70 | 0.27
89 | SINAPI | 94974 | CONCRETO MAGRO PARA LASTRO, TRAÇO 1:4,5:4,5 (EM MASSA SECA DE CIMENTO/ AREIA MÉDIA/ BRITA 1) - PREPARO MANUAL. AF_05/2021 | M3 | 0.00045 | 438,47 | 0.19
90 | SINAPI | 3992 | TABUA APARELHADA *2,5 X 30* CM, EM MACARANDUBA/MASSARANDUBA, ANGELIM OU EQUIVALENTE DA REGIAO | M | 0.50769 | 34,45 | 17.48
91 | SINAPI | 4433 | CAIBRO NAO APARELHADO *6 X 6* CM, EM MACARANDUBA/MASSARANDUBA, ANGELIM OU EQUIVALENTE DA REGIAO - BRUTA | M | 0.36924 | 29,04 | 10.72
92 | SINAPI | 5061 | PREGO DE ACO POLIDO COM CABECA 18 X 27 (2 1/2 X 10) | KG | 0.01551 | 18,63 | 0.28
93 | SINAPI | 43681 | CHAPA/PAINEL DE MADEIRA COMPENSADA RESINADA (MADEIRITE RESINADO ROSA) PARA FORMA DE CONCRETO, DE 2200 X 1100 MM, E = 8 A 12 MM | M2 | 0.31501 | 37,20 | 11.71
94 | SINAPI | 88239 | AJUDANTE DE CARPINTEIRO COM ENCARGOS COMPLEMENTARES | H | 0.01548 | 20,52 | 0.31
95 | SINAPI | 88262 | CARPINTEIRO DE FORMAS COM ENCARGOS COMPLEMENTARES | H | 0.04644 | 24,59 | 1.14
96 | SINAPI | 91692 | SERRA CIRCULAR DE BANCADA COM MOTOR ELÉTRICO POTÊNCIA DE 5HP, COM COIFA PARA DISCO 10" - CHP DIURNO. AF_08/2015 | CHP | 0.00076 | 29,26 | 0.02
97 | SINAPI | 91693 | SERRA CIRCULAR DE BANCADA COM MOTOR ELÉTRICO POTÊNCIA DE 5HP, COM COIFA PARA DISCO 10" - CHI DIURNO. AF_08/2015 | CHI | 0.00332 | 27,70 | 0.09
98 | SINAPI | 3992 | TABUA APARELHADA *2,5 X 30* CM, EM MACARANDUBA/MASSARANDUBA, ANGELIM OU EQUIVALENTE DA REGIAO | M | 0.16923 | 34,45 | 5.82
99 | SINAPI | 4433 | CAIBRO NAO APARELHADO *6 X 6* CM, EM MACARANDUBA/MASSARANDUBA, ANGELIM OU EQUIVALENTE DA REGIAO - BRUTA | M | 0.1 | 29,04 | 2.9
100 | SINAPI | 5061 | PREGO DE ACO POLIDO COM CABECA 18 X 27 (2 1/2 X 10) | KG | 0.00517 | 18,63 | 0.09
101 | SINAPI | 43681 | CHAPA/PAINEL DE MADEIRA COMPENSADA RESINADA (MADEIRITE RESINADO ROSA) PARA FORMA DE CONCRETO, DE 2200 X 1100 MM, E = 8 A 12 MM | M2 | 0.105 | 37,20 | 3.9
DADOS

## CRONOGRAMA AT
GOVERNO DO ESTADO DE MATO GROSSO DO SUL
PREFEITURA MUNICIPAL DE RIBAS DO RIO PARDO
SECRETARIA DE OBRAS
CRONOGRAMA FÍSICO FINANCEIRO - SEM DESONERAÇÃO
Objeto: | CERCAMENTO DE LOTEAMENTO | [18 empty] | RESPONSÁVEL ORÇAMENTO
Município: | RIBAS DO RIO PARDO - MS
Local: | RUA MARANHÃO S/N, RIBAS DO RIO PARDO, MS | [18 empty] | __________________________________________ FÁBIO MARQUES RIBEIRO CREA - 15.276 D/MS
SIST./REF.: | AGESUL(JANEIRO/2024) SINAPI (MAIO/2024) SBC (MAIO/2024)
IT EM | DESCRIÇÃO DOS SERVIÇOS |  | % | VALOR ÍTEM | MÊS 1 |  |  | MÊS 2 |  |  | MÊS 3 |  |  | MÊS 4 |  |  | MÊS 5 |  |  | MÊS 2 |  |  | TOTAL
IT EM |  |  |  |  | PROPONENTE | % | %ACUMUL. | PROPONENTE | % | %ACUMUL. | PROPONENTE | % | %ACUMUL. | PROPONENTE | % | %ACUMUL. | PROPONENTE | % | %ACUMUL. | PROPONENTE | % | %ACUMUL.
1. | SERVIÇOS PRELIMINARES |  | 12.85% | 18279.23 | 18279.23 | 100% | 100% | 0 |  | 100% | 0 |  | 100% | 0 |  | 100% | 0 |  | 100% | 0 |  | 100% | 100%
2. | CERCAMENTO |  | 81.69% | 116219.44 | 58109.72 | 50% | 50% | 0 |  | 50% | 0 |  | 50% | 0 |  | 50% | 0 |  | 50% | 58109.72 | 50% | 100% | 100%
3. | ADMINISTRAÇÃO |  | 5.464% | 7773.4 | 3886.7 | 50% | 50% | 0 |  | 50% | 0 |  | 50% | 0 |  | 50% | 0 |  | 50% | 3886.7 | 50% | 100% | 100%
|  |  | 100% | 142272.07
| T OT AL MENSAL= |  |  |  | 80275.65 |  |  | 0 |  |  | 0 |  |  | 0 |  |  | 0 |  |  | 61996.42
| T OT AL ACUMULADO= |  |  |  | 80275.65 | 56.42% | 56.42% | 80275.65 | 0% | 56.42% | 80275.65 | 0% | 56.42% | 80275.65 | 0% | 56.42% | 80275.65 | 0% | 56.42% | 142272.07 | 43.58% | 100%
#REF!
DADOS

## CRONOGRAMA (hidden)
GOVERNO DO ESTADO DE MATO GROSSO DO SUL
PREFEITURA MUNICIPAL DE RIBAS DO RIO PARDO
SECRETARIA DE OBRAS
CRONOGRAMA FÍSICO FINANCEIRO - DESONERADO
OBJETO: | CERCAMENTO DE LOTEAMENTO |  |  | RESPONSÁVEL ORÇAMENTO
MUNÍCIPIO: | RIBAS DO RIO PARDO - MS |  |  | __________________________________________ FÁBIO MARQUES RIBEIRO CREA - 15.276 D/MS
LOCAL: | RUA MARANHÃO S/N, RIBAS DO RIO PARDO, MS
SIST./REF.: | AGESUL(JANEIRO/2024) SINAPI (MAIO/2024) SBC (MAIO/2024)
IT EM | DESCRIÇÃO DOS SERVIÇOS |  | % | VALOR ÍTEM | MÊS 1
IT EM |  |  |  |  | PROPONENTE | %
1 | SERVIÇOS PRELIMINARES |  | #VALUE! | 18279.23 | 18279.23 | 100%
2 | CERCAMENTO |  | #VALUE! | 116219.44 | 116219.44 | 100%
3 | #VALUE! |  | #VALUE! | #VALUE! | #VALUE! | 100%
4 | #VALUE! |  | #VALUE! | #VALUE! | #VALUE! | 100%
|  |  | #VALUE! | #VALUE!
| T OT AL MENSAL= |  |  |  | #VALUE! | #VALUE!
| T OT AL ACUMULADO= |  |  |  | #VALUE! | #VALUE!
DADOS

## BDI
GOVERNO DO ESTADO DE MATO GROSSO DO SUL
PREFEITURA MUNICIPAL DE RIBAS DO RIO PARDO
SECRETARIA DE OBRAS
DEMONSTRAÇÃO DE BDI 1 - SEM DESONERAÇÃO - Acórdão 2622/2013
OBJETO: | CERCAMENTO DE LOTEAMENTO |  |  | RESPONSÁVEL ORÇAMENTO
Município: | RIBAS DO RIO PARDO - MS
Local: | RUA MARANHÃO S/N, RIBAS DO RIO PARDO, MS |  |  | __________________________________________ FÁBIO MARQUES RIBEIRO CREA - 15.276 D/MS
SIST./REF.: | AGESUL(JANEIRO/2024) SINAPI (MAIO/2024) SBC (MAIO/2024)
TIPO DE OBRA: | CONSTRUÇÃO E REFORMA DE EDIFICIOS
IMPOSTOS:
| TRIBUTOS: | 3.65 | %
| ISS BRUTO: | 5 | %
| INCIDENCIA SOBRE MO: | 100 | %
| CPRB |  | %
| TOTAL TRIBUSTOS: | 8.65 | %
ADOTADO
| 1° QUARTIL | MÉDIO | 3° QUARTIL
Administração central | 3% | 4% | 5.5% | 3
Seguro e Garantia | 0.8% | 0.8% | 1% | 0.8
Risco | 0.97% | 1.27% | 1.27% | 0.97
Despesas Financeiras | 0.59% | 1.23% | 1.39% | 0.59
Lucro | 6.16% | 7.4% | 8.96% | 6.16
BDI DESONERADO ADOTADO |  |  |  | 22.47%
DADOS

## RELEVÂNCIA
GOVERNO DO ESTADO DE MATO GROSSO DO SUL
PREFEITURA MUNICIPAL DE RIBAS DO RIO PARDO
SECRETARIA DE OBRAS
ITENS DE MAIOR RELEVÂNCIA
OBJETO: | CERCAMENTO DE LOTEAMENTO | RESPONSÁVEL ORÇAMENTO
MUNÍCIPIO: | RIBAS DO RIO PARDO - MS | __________________________________________ FÁBIO MARQUES RIBEIRO CREA - 15.276 D/MS
LOCAL: | RUA MARANHÃO S/N, RIBAS DO RIO PARDO, MS
BDI S/DES: | 22,47%
SIST./REF.: | AGESUL(JANEIRO/2024) SINAPI (MAIO/2024) SBC (MAIO/2024)
ENCARGOS.: | ENCARGOS SOCIAIS SOBRE PREÇOS DA MÃO-DE-OBRA: 106,76%(HORA) 64,39%(MÊS)
ITEM | DESCRIÇÃO | UNIDADE | QUANTIDADE
2.1 | ALAMBRADO EM MOURÕES DE CONCRETO, COM FIOS DE ARAME GALVANIZADO ESTICADO | M | 512.365
#REF! | #REF! | #REF! | #REF!
4.2 | #N/A | #N/A | #N/A
DADOS

## QUADRO RESUMO
GOVERNO DO ESTADO DE MATO GROSSO DO SUL
PREFEITURA MUNICIPAL DE RIBAS DO RIO PARDO
SECRETARIA DE OBRAS
RESUMO DA OBRA
OBJETO: | CERCAMENTO DE LOTEAMENTO |  |  | RESPONSÁVEL ORÇAMENTO
MUNÍCIPIO: | RIBAS DO RIO PARDO - MS |  |  | __________________________________________ FÁBIO MARQUES RIBEIRO CREA - 15.276 D/MS
LOCAL: | RUA MARANHÃO S/N, RIBAS DO RIO PARDO, MS
SIST./REF.: | AGESUL(JANEIRO/2024) SINAPI (MAIO/2024) SBC (MAIO/2024)
IT EM | DESCRIÇÃO |  | % S/ DESONERAÇÃO | CUSTO TOTAL C/ BDI S/ DES
IT EM
1. | SERVIÇOS PRELIMINARES |  | 12.85% | 18279.23
2. | CERCAMENTO |  | 81.69% | 116219.44
3. | ADMINISTRAÇÃO |  | 5.464% | 7773.4
|  |  | 100% | 142272.07